## List1
Stánek Imbiss
Kontejner
Položka | Technická specifikace (CZ) | Rozměry v mm (size in mm) | Výrobce (Supplier) | Počet (Volume)
1 | Prodejní kontejner Maxi XL - vnější zaoblený (dva zaoblené rohy) zaoblený (dva zaoblené rohy) Prodejní kontejner s 2 výdejními lištami podle následujícího popisu: Rozměry: 6500x2500x3050 mm (DxŠxV) Spodek: - samonosná ocelová rámová konstrukce, žárově pozinkovaná - protizkrutová Nástavba: - stabilní ocelová rámová konstrukce se 4 rohy - konstrukce sendvičová GFK - desky GKF olemovány profily ve tvaru U - 4 přepravní oka pro vyložení jeřábu - zvýšené závitové otočné nohy pro vyrovnání nerovností podlahy min 150 mm - 2 výdejní lišty olemovány hliníkovými profily včetně plynového tlumiče a zajištění proti větru, dva na podélné straně, jeden po straně - 1 průchod v podélné stěně vzadu - střešní nástavba GFK-sendvič - vlevo a vpravo zaoblené obložení rohu pod střešní nástavbou v rohu Podlaha: - 27 mm dřevěná deska, vodotěsná, sklížená Lak: - vnitřní a vnější lak v RAL 9007 - protizkrutový Nástavba - stabilní ocelová rámová konstrukce se 4 rohy - konstrukce sendvičová GFK - 4 přepravní oka pro vyložení jeřábu | DxŠxV 6500x2500x3050 | Ribo | 1
zvýšené závitové otočné nohy pro vyrovnání nerovností podlahy min 150 mm - 2 výdejní lišty olemovány hliníkovými profily včetně plynového tlumiče a zajištění proti větru, dva na podélné straně, jeden po straně - 1 průchod v podélné stěně vzadu - střešní nástavba GFK-sendvič - vlevo a vpravo zaoblené obložení rohu pod střešní nástavbou v rohu Podlaha: - 27 mm dřevěná deska, vodotěsná, sklížená Lak: - vnitřní a vnější lak v RAL 900
2 | Osvětlení pro střešní nástavbu (seshora), osvětlení LED čtyřstranné |  |  | 1
3 | Skleněné posuvné desky - zimní řešení u prodejního okénka, čelní strana, vícedílné, sklo ESG 6 mm |  |  | 1
4 | Přistavěný kontejner Konstrukční rozměry, vnější: ca. 6500x1670x3050 mm - samonosná ocelová rámová konstrukce, - 1 vstupní dveře na úzké straně (vlevo) - 1 průchod v čelní stěně - 2 odkládací prostory na úzké straně vpravo - desky GFK olemovány profily ve tvaru U | 6500x1670x3050 | Ribo | 1
Zásobování - Elektrika / Kabeláž / Voda
Položka | Technická specifikace (CZ) | Rozměry v mm | Výrobce | Počet
5 | Napájení vodou skládající se cz: Pracovní skříň s křídlovými dveřmi a s 1 nádobou 370 x 240 x 150 mm a 1 nádobou 400 x 400 x 250 mm, armatura, termy, napojení čerstvé vody | 1000x650x900 | Ribo | 1
Vnitřní zařízení
Položka | Technická specifikace (CZ) | Rozměry v mm | Výrobce | Počet
6 | Skleněné posuvné desky dvoudílné u prodejního okénka (úzká strana), obě desky tabule z poloviny vyhlazeny včetně zámku, jakož i zarážky mezi tabulí a rámem |  |  | 1
7 | Deska baru z ušlechtilé oceli 1 x podélně, odklopná 1 x příčně, pevně namontována |  |  | 1
8 | 12 kusů zářivek LED, 4 Watt namontovány na klapkách včetně elektroinstalace |  |  | 1
Elektrické komponenty
Položka | Technická specifikace (CZ) | Rozměry v mm | Výrobce | Počet
9 | Elektrická fritéza - Electrolux 371080 2 nádoby každá 12 litrů, příkon: 400 V, 17,4 kW Materiál: Chromniklová ocel | ŠxHxV 800x730x250 | Electrolux | 1
10 | Elektrická fritovací vana Elektrolux 371086 Příkon: 230 V, 1 kW | ŠxHxV 400x730x250 | Electrolux | 1
11 | Stupňový regulátor (tři stupně automatika), Airbox izolován s vnějším hnacím motorem a dozadu ohnutým lopatkovým kolem. Výkon 6000 m² tichý chod | 200x150x250 mm | Südluft | 1
12 | Mrazák CAL 22, -14° do -25°C při okolní teplotě 30°C | 604x731x2000 | Nordcap | 1
13 | Vysoká lednička s cirkulujícím vzduchem, obsah 350 litrů, typ: Liebherr | 600x610x1640 mm | Liebherr | 1
14 | Udržovací přístroj Unox Caldoux XCH030 | ŠxHxV436x645x409 mm | Unox | 1
15 | Elektrická deska griddle - Electrolux 371058 Příkon: 400 V, 9 kW | ŠxHxV 800x730x250 | Electrolux | 1
16 | Teplomet typ: 27001/S Provedení: 140 mm ø, se spirálovitým kabelem, bezestupňový, nastavitelný od 850 do 1700 mm, s inračerveným zářičem 250 W, rozeta 100 mm ø, černá, mat.: hliník, stříbrná barva. eloxováno Příkon: 230 V 0,25 kW | ŠxHxV 140x140x850 | Scholl | 2
17 | Bain-Marie GN 1/3 Nádoba na párky Bez odtoku vody, včetně nádrže GN 1/3 - 150 mm hluboká, model 05-00320, příkon: 230 V - 0,75 kW | 415x210x170 | Neumärker | 1
18 | Elektrická deska griddle Electrolux 371051S Příkon: 400 V, 9 kW | ŠxHxV800x730x250 | Electrolux | 1
19 | Komín na odvod zplodin, zadní 800 široký včetně montáže | 800 mm široký | Electrolux | 1
20 | Horký pult Top Line HAT 1100, 400 V, 4,23 kW, 3/N, 50/60 Hz, pojistka 3x 16A, 3x1/1 nádrž GN (65 mm) | ŠxHxV 1070x755x520 mm | Ubert | 1
21 | Chladírna pro boxy E2 s 3 dveřmi do chladicího prostoru a montážním úhlem k nasunutí přepravek, vpravo oddělený chladicí prostor pro nenabodnutá kuřata, včetně chladicího přístroje s odpařovacím zařízením, provedení vhodné pro vysoké teploty, el. regulace včetně plechů obložení, kolejnice chladírny rozšířeny o 30 mm | 1500x1325x2278 | pur | 1
22 | Chladicí prostor pro kuřata s 2 dveřmi do chladicího prostoru a vnitřním regálem pro zavěšení nabodnutých kuřat, včetně odpařovacího zařízení (provedení vhodné pro vysoké teploty) a el. regulací namontováno včetně plechů | 1300x675x2278 | pur | 1
23 | RT7E-K - infračervená rotisserie, Expo, elektrické topné těleso zářiče 400V, 25,2 kW - infračervený gril s 1 zadní řadou špízů s 7 špízy - pohon přes ústřední převodovku - velká, dělená záchytná vana na tuk - včetně 28x grilovacích špízů s navařenou dlouhou vidlicí - včetně 7 koncových svorek, navíc - zarážka skleněných dveří pro RT7G-K | ŠxHxV 1370x750x1525 (+ rám) | Ubert | 1
24 | Spodní skříň, pojízdná pro RT7G-K Spodní část vhodná pro rotisserie, s 4 vodicími kolečky, z toho 2 se západkami. Ve spodní části 2x zásuvkový výtah se zesílenými kolečky, 1x výtah pro předem nabodnuté zboží na gril | ŠxHxV 1270x750x645 | Ubert | 1
25 | KONVEKTOMAT včetně 3 x mřížových roštů a 3 x plech na pečení 20 mm Typ: JOKER-B-6-23 Provedení: Stolní přístroj, zasunutí: 6 x GN 2/3 s: Combitronic, tvorba výparů, závěsný stojan senzor KT, NT-Garen/Cook and Hold, vnitřní osvětlení a tukový filtr, materiál: chromniklová ocel, příkon: 400V / 5,9 kW | ŠxHxV 520x615x670 | Eloma | 1
26 | UNIVERSÁLNÍ OHŘÍVAČ NA PÁRKY Typ: 3600, provedení: s termostatem, regulovatelný od +30°C do +110°C, automatické hodiny, topení s ochranou proti chodu na sucho, děrovaná vložka GN 2/3-100 s plochým víkem, materiál: CNS 18/10 příkon: 230 V, 1,8 kW | ŠxHxV 370x360x195 | Scholl | 2
Příslušenství
Položka | Technická specifikace (CZ) | Rozměry v mm | Výrobce | Počet
27 | Výklopník odpadů z CNS s vyjímatelnou nádobou včetně víka z ušlechtilé oceli |  |  | 1
28 | WMF kávovar WMF 1200SFW 1 mlýnek, Plug Clean, č.výr. 0312000680 |  | WMF
29 | WMF chladič č.výr. 039190001 |  | WMF